## Sheet1
Input from profile generator: 0o of attack | [5 empty] | Out from Profile at a specified angle
X | Y | Z |  |  |  | X | Y | Z
1 | 0 | 0 | Angle | 0 | deg | 150 | 0 | 0
0.99975 | 3.6e-05 | 0 | Chord | 150 | mm | 149.963 | 0.0054 | 0
0.99901 | 0.000143 | 0 |  |  |  | 149.852 | 0.02145 | 0
0.99778 | 0.000322 | 0 |  |  |  | 149.6671 | 0.0483 | 0
0.99606 | 0.000572 | 0 |  |  |  | 149.4085 | 0.0858 | 0
0.99384 | 0.000891 | 0 |  |  |  | 149.0766 | 0.13365 | 0
0.99114 | 0.00128 | 0 |  |  |  | 148.6716 | 0.192 | 0
0.98796 | 0.001737 | 0 |  |  |  | 148.1937 | 0.26055 | 0
0.98429 | 0.00226 | 0 |  |  |  | 147.6438 | 0.339 | 0
0.98015 | 0.002849 | 0 |  |  |  | 147.0221 | 0.42735 | 0
0.97553 | 0.003501 | 0 |  |  |  | 146.3292 | 0.52515 | 0
0.97044 | 0.004216 | 0 |  |  |  | 145.566 | 0.6324 | 0
0.96489 | 0.00499 | 0 |  |  |  | 144.7332 | 0.7485 | 0
0.95888 | 0.005822 | 0 |  |  |  | 143.8315 | 0.8733 | 0
0.95241 | 0.00671 | 0 |  |  |  | 142.8621 | 1.0065 | 0
0.9455 | 0.007651 | 0 |  |  |  | 141.8254 | 1.1477 | 0
0.93815 | 0.008643 | 0 |  |  |  | 140.7229 | 1.2964 | 0
0.93037 | 0.009684 | 0 |  |  |  | 139.5556 | 1.4526 | 0
0.92216 | 0.01077 | 0 |  |  |  | 138.3246 | 1.6155 | 0
0.91354 | 0.0119 | 0 |  |  |  | 137.031 | 1.785 | 0
0.90451 | 0.013071 | 0 |  |  |  | 135.6762 | 1.9606 | 0
0.89508 | 0.01428 | 0 |  |  |  | 134.2617 | 2.142 | 0
0.88526 | 0.015523 | 0 |  |  |  | 132.7885 | 2.3285 | 0
0.87506 | 0.0168 | 0 |  |  |  | 131.2584 | 2.52 | 0
0.86448 | 0.018106 | 0 |  |  |  | 129.6726 | 2.7159 | 0
0.85355 | 0.019438 | 0 |  |  |  | 128.0329 | 2.9157 | 0
0.84227 | 0.020795 | 0 |  |  |  | 126.3411 | 3.1193 | 0
0.83066 | 0.022173 | 0 |  |  |  | 124.5984 | 3.3259 | 0
0.81871 | 0.023569 | 0 |  |  |  | 122.8068 | 3.5353 | 0
0.80645 | 0.024981 | 0 |  |  |  | 120.9681 | 3.7471 | 0
0.79389 | 0.026405 | 0 |  |  |  | 119.0839 | 3.9607 | 0
0.78104 | 0.027838 | 0 |  |  |  | 117.1563 | 4.1757 | 0
0.76791 | 0.029279 | 0 |  |  |  | 115.1869 | 4.3918 | 0
0.75452 | 0.030723 | 0 |  |  |  | 113.1782 | 4.6085 | 0
0.74088 | 0.032168 | 0 |  |  |  | 111.1316 | 4.8252 | 0
0.72699 | 0.03361 | 0 |  |  |  | 109.0492 | 5.0415 | 0
0.71289 | 0.035048 | 0 |  |  |  | 106.9335 | 5.2572 | 0
0.69857 | 0.036478 | 0 |  |  |  | 104.7861 | 5.4717 | 0
0.68406 | 0.037896 | 0 |  |  |  | 102.6093 | 5.6844 | 0
0.66937 | 0.0393 | 0 |  |  |  | 100.4053 | 5.895 | 0
0.65451 | 0.040686 | 0 |  |  |  | 98.1762 | 6.1029 | 0
0.6395 | 0.042052 | 0 |  |  |  | 95.9244 | 6.3078 | 0
0.62435 | 0.043394 | 0 |  |  |  | 93.6518 | 6.5091 | 0
0.60907 | 0.044708 | 0 |  |  |  | 91.3608 | 6.7062 | 0
0.59369 | 0.045992 | 0 |  |  |  | 89.0536 | 6.8988 | 0
0.57822 | 0.047242 | 0 |  |  |  | 86.7326 | 7.0863 | 0
0.56267 | 0.048455 | 0 |  |  |  | 84.4001 | 7.2683 | 0
0.54705 | 0.049626 | 0 |  |  |  | 82.0581 | 7.4439 | 0
0.53139 | 0.050754 | 0 |  |  |  | 79.7092 | 7.6131 | 0
0.5157 | 0.051833 | 0 |  |  |  | 77.3558 | 7.7749 | 0
0.5 | 0.052862 | 0 |  |  |  | 75 | 7.9293 | 0
0.48429 | 0.053835 | 0 |  |  |  | 72.6442 | 8.0753 | 0
0.4686 | 0.054749 | 0 |  |  |  | 70.2908 | 8.2124 | 0
0.45295 | 0.055602 | 0 |  |  |  | 67.9419 | 8.3403 | 0
0.43733 | 0.05639 | 0 |  |  |  | 65.6 | 8.4585 | 0
0.42178 | 0.057108 | 0 |  |  |  | 63.2675 | 8.5662 | 0
0.40631 | 0.057755 | 0 |  |  |  | 60.9463 | 8.6632 | 0
0.39093 | 0.058326 | 0 |  |  |  | 58.6392 | 8.7489 | 0
0.37566 | 0.058819 | 0 |  |  |  | 56.3483 | 8.8229 | 0
0.3605 | 0.05923 | 0 |  |  |  | 54.0756 | 8.8845 | 0
0.34549 | 0.059557 | 0 |  |  |  | 51.8238 | 8.9336 | 0
0.33063 | 0.059797 | 0 |  |  |  | 49.5947 | 8.9695 | 0
0.31594 | 0.059947 | 0 |  |  |  | 47.3907 | 8.9921 | 0
0.30143 | 0.060006 | 0 |  |  |  | 45.2139 | 9.0009 | 0
0.28711 | 0.059971 | 0 |  |  |  | 43.0665 | 8.9956 | 0
0.273 | 0.059841 | 0 |  |  |  | 40.9507 | 8.9762 | 0
0.25912 | 0.059614 | 0 |  |  |  | 38.8684 | 8.9421 | 0
0.24548 | 0.059288 | 0 |  |  |  | 36.8218 | 8.8932 | 0
0.23209 | 0.058863 | 0 |  |  |  | 34.813 | 8.8294 | 0
0.21896 | 0.058338 | 0 |  |  |  | 32.8437 | 8.7507 | 0
0.20611 | 0.057712 | 0 |  |  |  | 30.9161 | 8.6568 | 0
0.19355 | 0.056986 | 0 |  |  |  | 29.0319 | 8.5479 | 0
0.18129 | 0.056159 | 0 |  |  |  | 27.1932 | 8.4238 | 0
0.16934 | 0.055232 | 0 |  |  |  | 25.4016 | 8.2848 | 0
0.15773 | 0.054206 | 0 |  |  |  | 23.6589 | 8.1309 | 0
0.14645 | 0.053083 | 0 |  |  |  | 21.9671 | 7.9624 | 0
0.13552 | 0.051862 | 0 |  |  |  | 20.3274 | 7.7793 | 0
0.12494 | 0.050546 | 0 |  |  |  | 18.7416 | 7.5819 | 0
0.11474 | 0.049138 | 0 |  |  |  | 17.2114 | 7.3707 | 0
0.10492 | 0.047638 | 0 |  |  |  | 15.7383 | 7.1457 | 0
0.095492 | 0.046049 | 0 |  |  |  | 14.3238 | 6.9074 | 0
0.08646 | 0.044374 | 0 |  |  |  | 12.969 | 6.6561 | 0
0.077836 | 0.042615 | 0 |  |  |  | 11.6754 | 6.3922 | 0
0.069629 | 0.040776 | 0 |  |  |  | 10.4444 | 6.1164 | 0
0.061847 | 0.038859 | 0 |  |  |  | 9.277 | 5.8289 | 0
0.054497 | 0.036867 | 0 |  |  |  | 8.1745 | 5.53 | 0
0.047586 | 0.034803 | 0 |  |  |  | 7.1379 | 5.2205 | 0
0.041123 | 0.032671 | 0 |  |  |  | 6.1684 | 4.9006 | 0
0.035112 | 0.030473 | 0 |  |  |  | 5.2668 | 4.5709 | 0
0.02956 | 0.028213 | 0 |  |  |  | 4.434 | 4.2319 | 0
0.024472 | 0.025893 | 0 |  |  |  | 3.6708 | 3.884 | 0
0.019853 | 0.023517 | 0 |  |  |  | 2.9779 | 3.5275 | 0
0.015708 | 0.021088 | 0 |  |  |  | 2.3562 | 3.1632 | 0
0.012042 | 0.018607 | 0 |  |  |  | 1.8063 | 2.791 | 0
0.008856 | 0.016078 | 0 |  |  |  | 1.3284 | 2.4117 | 0
0.006156 | 0.013503 | 0 |  |  |  | 0.9234 | 2.0254 | 0
0.003943 | 0.010884 | 0 |  |  |  | 0.59145 | 1.6326 | 0
0.002219 | 0.008223 | 0 |  |  |  | 0.33285 | 1.2334 | 0
0.000987 | 0.005521 | 0 |  |  |  | 0.14805 | 0.82815 | 0
0.000247 | 0.002779 | 0 |  |  |  | 0.03705 | 0.41685 | 0
0 | 0 | 0 |  |  |  | 0 | 0 | 0
0.000247 | -0.002779 | 0 |  |  |  | 0.03705 | -0.41685 | 0
0.000987 | -0.005521 | 0 |  |  |  | 0.14805 | -0.82815 | 0
0.002219 | -0.008223 | 0 |  |  |  | 0.33285 | -1.2334 | 0
0.003943 | -0.010884 | 0 |  |  |  | 0.59145 | -1.6326 | 0
0.006156 | -0.013503 | 0 |  |  |  | 0.9234 | -2.0254 | 0
0.008856 | -0.016078 | 0 |  |  |  | 1.3284 | -2.4117 | 0
0.012042 | -0.018607 | 0 |  |  |  | 1.8063 | -2.791 | 0
0.015708 | -0.021088 | 0 |  |  |  | 2.3562 | -3.1632 | 0
0.019853 | -0.023517 | 0 |  |  |  | 2.9779 | -3.5275 | 0
0.024472 | -0.025893 | 0 |  |  |  | 3.6708 | -3.884 | 0
0.02956 | -0.028213 | 0 |  |  |  | 4.434 | -4.2319 | 0
0.035112 | -0.030473 | 0 |  |  |  | 5.2668 | -4.5709 | 0
0.041123 | -0.032671 | 0 |  |  |  | 6.1684 | -4.9006 | 0
0.047586 | -0.034803 | 0 |  |  |  | 7.1379 | -5.2205 | 0
0.054497 | -0.036867 | 0 |  |  |  | 8.1745 | -5.53 | 0
0.061847 | -0.038859 | 0 |  |  |  | 9.277 | -5.8289 | 0
0.069629 | -0.040776 | 0 |  |  |  | 10.4444 | -6.1164 | 0
0.077836 | -0.042615 | 0 |  |  |  | 11.6754 | -6.3922 | 0
0.08646 | -0.044374 | 0 |  |  |  | 12.969 | -6.6561 | 0
0.095492 | -0.046049 | 0 |  |  |  | 14.3238 | -6.9074 | 0
0.10492 | -0.047638 | 0 |  |  |  | 15.7383 | -7.1457 | 0
0.11474 | -0.049138 | 0 |  |  |  | 17.2114 | -7.3707 | 0
0.12494 | -0.050546 | 0 |  |  |  | 18.7416 | -7.5819 | 0
0.13552 | -0.051862 | 0 |  |  |  | 20.3274 | -7.7793 | 0
0.14645 | -0.053083 | 0 |  |  |  | 21.9671 | -7.9624 | 0
0.15773 | -0.054206 | 0 |  |  |  | 23.6589 | -8.1309 | 0
0.16934 | -0.055232 | 0 |  |  |  | 25.4016 | -8.2848 | 0
0.18129 | -0.056159 | 0 |  |  |  | 27.1932 | -8.4238 | 0
0.19355 | -0.056986 | 0 |  |  |  | 29.0319 | -8.5479 | 0
0.20611 | -0.057712 | 0 |  |  |  | 30.9161 | -8.6568 | 0
0.21896 | -0.058338 | 0 |  |  |  | 32.8437 | -8.7507 | 0
0.23209 | -0.058863 | 0 |  |  |  | 34.813 | -8.8294 | 0
0.24548 | -0.059288 | 0 |  |  |  | 36.8218 | -8.8932 | 0
0.25912 | -0.059614 | 0 |  |  |  | 38.8684 | -8.9421 | 0
0.273 | -0.059841 | 0 |  |  |  | 40.9507 | -8.9762 | 0
0.28711 | -0.059971 | 0 |  |  |  | 43.0665 | -8.9956 | 0
0.30143 | -0.060006 | 0 |  |  |  | 45.2139 | -9.0009 | 0
0.31594 | -0.059947 | 0 |  |  |  | 47.3907 | -8.9921 | 0
0.33063 | -0.059797 | 0 |  |  |  | 49.5947 | -8.9695 | 0
0.34549 | -0.059557 | 0 |  |  |  | 51.8238 | -8.9336 | 0
0.3605 | -0.05923 | 0 |  |  |  | 54.0756 | -8.8845 | 0
0.37566 | -0.058819 | 0 |  |  |  | 56.3483 | -8.8229 | 0
0.39093 | -0.058326 | 0 |  |  |  | 58.6392 | -8.7489 | 0
0.40631 | -0.057755 | 0 |  |  |  | 60.9463 | -8.6632 | 0
0.42178 | -0.057108 | 0 |  |  |  | 63.2675 | -8.5662 | 0
0.43733 | -0.05639 | 0 |  |  |  | 65.6 | -8.4585 | 0
0.45295 | -0.055602 | 0 |  |  |  | 67.9419 | -8.3403 | 0
0.4686 | -0.054749 | 0 |  |  |  | 70.2908 | -8.2124 | 0
0.48429 | -0.053835 | 0 |  |  |  | 72.6442 | -8.0753 | 0
0.5 | -0.052862 | 0 |  |  |  | 75 | -7.9293 | 0
0.5157 | -0.051833 | 0 |  |  |  | 77.3558 | -7.7749 | 0
0.53139 | -0.050754 | 0 |  |  |  | 79.7092 | -7.6131 | 0
0.54705 | -0.049626 | 0 |  |  |  | 82.0581 | -7.4439 | 0
0.56267 | -0.048455 | 0 |  |  |  | 84.4001 | -7.2683 | 0
0.57822 | -0.047242 | 0 |  |  |  | 86.7326 | -7.0863 | 0
0.59369 | -0.045992 | 0 |  |  |  | 89.0536 | -6.8988 | 0
0.60907 | -0.044708 | 0 |  |  |  | 91.3608 | -6.7062 | 0
0.62435 | -0.043394 | 0 |  |  |  | 93.6518 | -6.5091 | 0
0.6395 | -0.042052 | 0 |  |  |  | 95.9244 | -6.3078 | 0
0.65451 | -0.040686 | 0 |  |  |  | 98.1762 | -6.1029 | 0
0.66937 | -0.0393 | 0 |  |  |  | 100.4053 | -5.895 | 0
0.68406 | -0.037896 | 0 |  |  |  | 102.6093 | -5.6844 | 0
0.69857 | -0.036478 | 0 |  |  |  | 104.7861 | -5.4717 | 0
0.71289 | -0.035048 | 0 |  |  |  | 106.9335 | -5.2572 | 0
0.72699 | -0.03361 | 0 |  |  |  | 109.0492 | -5.0415 | 0
0.74088 | -0.032168 | 0 |  |  |  | 111.1316 | -4.8252 | 0
0.75452 | -0.030723 | 0 |  |  |  | 113.1782 | -4.6085 | 0
0.76791 | -0.029279 | 0 |  |  |  | 115.1869 | -4.3918 | 0
0.78104 | -0.027838 | 0 |  |  |  | 117.1563 | -4.1757 | 0
0.79389 | -0.026405 | 0 |  |  |  | 119.0839 | -3.9607 | 0
0.80645 | -0.024981 | 0 |  |  |  | 120.9681 | -3.7471 | 0
0.81871 | -0.023569 | 0 |  |  |  | 122.8068 | -3.5353 | 0
0.83066 | -0.022173 | 0 |  |  |  | 124.5984 | -3.3259 | 0
0.84227 | -0.020795 | 0 |  |  |  | 126.3411 | -3.1193 | 0
0.85355 | -0.019438 | 0 |  |  |  | 128.0329 | -2.9157 | 0
0.86448 | -0.018106 | 0 |  |  |  | 129.6726 | -2.7159 | 0
0.87506 | -0.0168 | 0 |  |  |  | 131.2584 | -2.52 | 0
0.88526 | -0.015523 | 0 |  |  |  | 132.7885 | -2.3285 | 0
0.89508 | -0.01428 | 0 |  |  |  | 134.2617 | -2.142 | 0
0.90451 | -0.013071 | 0 |  |  |  | 135.6762 | -1.9606 | 0
0.91354 | -0.0119 | 0 |  |  |  | 137.031 | -1.785 | 0
0.92216 | -0.01077 | 0 |  |  |  | 138.3246 | -1.6155 | 0
0.93037 | -0.009684 | 0 |  |  |  | 139.5556 | -1.4526 | 0
0.93815 | -0.008643 | 0 |  |  |  | 140.7229 | -1.2964 | 0
0.9455 | -0.007651 | 0 |  |  |  | 141.8254 | -1.1477 | 0
0.95241 | -0.00671 | 0 |  |  |  | 142.8621 | -1.0065 | 0
0.95888 | -0.005822 | 0 |  |  |  | 143.8315 | -0.8733 | 0
0.96489 | -0.00499 | 0 |  |  |  | 144.7332 | -0.7485 | 0
0.97044 | -0.004216 | 0 |  |  |  | 145.566 | -0.6324 | 0
0.97553 | -0.003501 | 0 |  |  |  | 146.3292 | -0.52515 | 0
0.98015 | -0.002849 | 0 |  |  |  | 147.0221 | -0.42735 | 0
0.98429 | -0.00226 | 0 |  |  |  | 147.6438 | -0.339 | 0
0.98796 | -0.001737 | 0 |  |  |  | 148.1937 | -0.26055 | 0
0.99114 | -0.00128 | 0 |  |  |  | 148.6716 | -0.192 | 0
0.99384 | -0.000891 | 0 |  |  |  | 149.0766 | -0.13365 | 0
0.99606 | -0.000572 | 0 |  |  |  | 149.4085 | -0.0858 | 0
0.99778 | -0.000322 | 0 |  |  |  | 149.6671 | -0.0483 | 0
0.99901 | -0.000143 | 0 |  |  |  | 149.852 | -0.02145 | 0
0.99975 | -3.6e-05 | 0 |  |  |  | 149.963 | -0.0054 | 0
1 | 0 | 0 |  |  |  | 150 | 0 | 0

## NACA 0012 Results
RE | 49992.3077
Vel | 5.36 | m/s
Chord Length | 0.15 | m
Dynamic Viscosity | 1.872e-05 | kg/(m·s)
Density | 1.164 | kg/m3
Paste Your results in this table
|  |  | AOA | 90 | 91 | 92 | 93 | 94 | 95 | 96 | 97 | 98 | 99 | 100
Fd
Fl
Calculated polar for: NACA 0012 AIRFOILS
|  |  | AOA | Angle of Attack | Drag Force (N) | Lift Force (N) | Velocity (m/s) | Chord (m) | Thickness (m) | Span (m) | Planform Area (m2) | Density of AIR(kg/m3) | Drag Coefficent | Lift Coefficent
|  |  | 80 | -10 | 0 | 0 | 5.36 | 0.15 | 0.0183 | 0.02 | 0.003 | 1.164 | 0 | 0 | 1 1 Reynolds number fixed Mach number fixed
|  |  | 81 | -9 | 0 | 0 | 5.36 | 0.15 | 0.0183 | 0.02 | 0.003 | 1.164 | 0 | 0
|  |  | 82 | -8 | 0 | 0 | 5.36 | 0.15 | 0.0183 | 0.02 | 0.003 | 1.164 | 0 | 0 | xtrf = 1.000 (top) 1.000 (bottom)
|  |  | 83 | -7 | 0 | 0 | 5.36 | 0.15 | 0.0183 | 0.02 | 0.003 | 1.164 | 0 | 0 | Mach = 0.000 Re = 0.050 e 6 Ncrit = 9.000
|  |  | 84 | -6 | 0 | 0 | 5.36 | 0.15 | 0.0183 | 0.02 | 0.003 | 1.164 | 0 | 0
|  |  | 85 | -5 | 0 | 0 | 5.36 | 0.15 | 0.0183 | 0.02 | 0.003 | 1.164 | 0 | 0 | alpha | CL | CD | CDp | CM | Top_Xtr | Bot_Xtr
|  |  | 86 | -4 | 0 | 0 | 5.36 | 0.15 | 0.0183 | 0.02 | 0.003 | 1.164 | 0 | 0 | ------ | -------- | --------- | --------- | -------- | -------- | --------
|  |  | 87 | -3 | 0 | 0 | 5.36 | 0.15 | 0.0183 | 0.02 | 0.003 | 1.164 | 0 | 0 | -10 | -0.8195 | 0.07577 | 0.06813 | -0.0225 | 1 | 0.1547
|  |  | 88 | -2 | 0 | 0 | 5.36 | 0.15 | 0.0183 | 0.02 | 0.003 | 1.164 | 0 | 0 | -9.75 | -0.8355 | 0.07025 | 0.06249 | -0.0224 | 1 | 0.154
|  |  | 89 | -1 | 0 | 0 | 5.36 | 0.15 | 0.0183 | 0.02 | 0.003 | 1.164 | 0 | 0 | -9.5 | -0.8519 | 0.06488 | 0.0569 | -0.0217 | 1 | 0.1535
|  |  | 90 | 0 | 0 | 0 | 5.36 | 0.15 | 0.0183 | 0.02 | 0.003 | 1.164 | 0 | 0 | -9.25 | -0.8654 | 0.05977 | 0.05144 | -0.0204 | 1 | 0.1535
|  |  | 91 | 1 | 0 | 0 | 5.36 | 0.15 | 0.0183 | 0.02 | 0.003 | 1.164 | 0 | 0 | -9 | -0.8743 | 0.055 | 0.04622 | -0.0186 | 1 | 0.154
|  |  | 92 | 2 | 0 | 0 | 5.36 | 0.15 | 0.0183 | 0.02 | 0.003 | 1.164 | 0 | 0 | -8.75 | -0.8723 | 0.05095 | 0.04184 | -0.0169 | 1 | 0.1566
|  |  | 93 | 3 | 0 | 0 | 5.36 | 0.15 | 0.0183 | 0.02 | 0.003 | 1.164 | 0 | 0 | -8.5 | -0.8537 | 0.04867 | 0.0396 | -0.0158 | 1 | 0.1632
|  |  | 94 | 4 | 0 | 0 | 5.36 | 0.15 | 0.0183 | 0.02 | 0.003 | 1.164 | 0 | 0 | -8.25 | -0.8499 | 0.04511 | 0.0355 | -0.0138 | 1 | 0.1676
|  |  | 95 | 5 | 0 | 0 | 5.36 | 0.15 | 0.0183 | 0.02 | 0.003 | 1.164 | 0 | 0 | -8 | -0.8371 | 0.04218 | 0.03233 | -0.0122 | 1 | 0.1739
|  |  | 96 | 6 | 0 | 0 | 5.36 | 0.15 | 0.0183 | 0.02 | 0.003 | 1.164 | 0 | 0 | -7.75 | -0.8225 | 0.03983 | 0.0297 | -0.0105 | 1 | 0.1828
|  |  | 97 | 7 | 0 | 0 | 5.36 | 0.15 | 0.0183 | 0.02 | 0.003 | 1.164 | 0 | 0 | -7.5 | -0.8044 | 0.03756 | 0.02736 | -0.0092 | 1 | 0.1924
|  |  | 98 | 8 | 0 | 0 | 5.36 | 0.15 | 0.0183 | 0.02 | 0.003 | 1.164 | 0 | 0 | -7.25 | -0.7876 | 0.0354 | 0.02498 | -0.0076 | 1 | 0.2045
|  |  | 99 | 9 | 0 | 0 | 5.36 | 0.15 | 0.0183 | 0.02 | 0.003 | 1.164 | 0 | 0 | -7 | -0.7691 | 0.0335 | 0.02292 | -0.0061 | 1 | 0.219
|  |  | 100 | 10 | 0 | 0 | 5.36 | 0.15 | 0.0183 | 0.02 | 0.003 | 1.164 | 0 | 0 | -6.75 | -0.7491 | 0.03186 | 0.0213 | -0.0047 | 1 | 0.2365
[15 empty] | -6.5 | -0.7296 | 0.03038 | 0.01986 | -0.0031 | 1 | 0.2578
[15 empty] | -6.25 | -0.7105 | 0.02892 | 0.01844 | -0.0014 | 1 | 0.283
[15 empty] | -6 | -0.6919 | 0.02765 | 0.01725 | 0.0005 | 1 | 0.3133
[15 empty] | -5.75 | -0.673 | 0.02658 | 0.01641 | 0.0025 | 1 | 0.348
[15 empty] | -5.5 | -0.6548 | 0.02564 | 0.0157 | 0.0047 | 1 | 0.3875
[15 empty] | -5.25 | -0.6369 | 0.02482 | 0.01509 | 0.0072 | 1 | 0.4301
[15 empty] | -5 | -0.6195 | 0.02413 | 0.01455 | 0.0098 | 1 | 0.4753
[15 empty] | -4.75 | -0.6002 | 0.02367 | 0.01438 | 0.0126 | 1 | 0.5186
[15 empty] | -4.5 | -0.5816 | 0.02327 | 0.01415 | 0.0155 | 1 | 0.5624
[15 empty] | -4.25 | -0.5628 | 0.023 | 0.014 | 0.0186 | 1 | 0.6051
[15 empty] | -4 | -0.5431 | 0.02285 | 0.01398 | 0.0218 | 1 | 0.6455
[15 empty] | -3.75 | -0.5227 | 0.02282 | 0.01405 | 0.025 | 1 | 0.6846
[15 empty] | -3.5 | -0.503 | 0.02279 | 0.01404 | 0.0283 | 1 | 0.7237
[15 empty] | -3.25 | -0.4793 | 0.02298 | 0.01425 | 0.0313 | 1 | 0.7602
[15 empty] | -3 | -0.4493 | 0.02334 | 0.01458 | 0.0333 | 1 | 0.7958
[15 empty] | -2.75 | -0.4085 | 0.02382 | 0.01495 | 0.0333 | 1 | 0.8311
[15 empty] | -2.5 | -0.35 | 0.02437 | 0.01531 | 0.0298 | 1 | 0.8657
[15 empty] | -2.25 | -0.2694 | 0.02476 | 0.01543 | 0.0214 | 1 | 0.8987
[15 empty] | -2 | -0.1829 | 0.02464 | 0.01505 | 0.0107 | 1 | 0.9296
[15 empty] | -1.75 | -0.1037 | 0.02407 | 0.01431 | 0.0003 | 1 | 0.9591
[15 empty] | -1.5 | -0.0223 | 0.02312 | 0.01322 | -0.0113 | 1 | 0.9863
[15 empty] | -1.25 | 0.0255 | 0.0222 | 0.01226 | -0.0174 | 1 | 1
[15 empty] | -1 | 0.0285 | 0.02168 | 0.01177 | -0.0155 | 1 | 1
[15 empty] | -0.75 | 0.0275 | 0.02128 | 0.01142 | -0.0127 | 1 | 1
[15 empty] | -0.5 | 0.0225 | 0.021 | 0.01117 | -0.0092 | 1 | 1
[15 empty] | -0.25 | 0.0128 | 0.02083 | 0.01103 | -0.0049 | 1 | 1
[15 empty] | 0 | 0 | 0.02078 | 0.01099 | 0 | 1 | 1
[15 empty] | 0.25 | -0.0128 | 0.02083 | 0.01103 | 0.0049 | 1 | 1
[15 empty] | 0.5 | -0.0225 | 0.02099 | 0.01117 | 0.0092 | 1 | 1
[15 empty] | 0.75 | -0.0275 | 0.02128 | 0.01141 | 0.0127 | 1 | 1
[15 empty] | 1 | -0.0285 | 0.02168 | 0.01177 | 0.0155 | 1 | 1
[15 empty] | 1.25 | -0.0255 | 0.02219 | 0.01225 | 0.0174 | 1 | 1
[15 empty] | 1.5 | 0.0223 | 0.02311 | 0.01322 | 0.0113 | 0.9864 | 1
[15 empty] | 1.75 | 0.1036 | 0.02406 | 0.0143 | -0.0003 | 0.9592 | 1
[15 empty] | 2 | 0.1829 | 0.02463 | 0.01505 | -0.0106 | 0.9296 | 1
[15 empty] | 2.25 | 0.2694 | 0.02476 | 0.01543 | -0.0214 | 0.8987 | 1
[15 empty] | 2.5 | 0.3499 | 0.02436 | 0.0153 | -0.0298 | 0.8657 | 1
[15 empty] | 2.75 | 0.4085 | 0.02382 | 0.01494 | -0.0333 | 0.8311 | 1
[15 empty] | 3 | 0.4492 | 0.02334 | 0.01458 | -0.0333 | 0.7958 | 1
[15 empty] | 3.25 | 0.4792 | 0.02298 | 0.01425 | -0.0313 | 0.7602 | 1
[15 empty] | 3.5 | 0.503 | 0.02279 | 0.01404 | -0.0283 | 0.7237 | 1
[15 empty] | 3.75 | 0.5227 | 0.02282 | 0.01405 | -0.025 | 0.6847 | 1
[15 empty] | 4 | 0.5431 | 0.02284 | 0.01398 | -0.0218 | 0.6456 | 1
[15 empty] | 4.25 | 0.5627 | 0.023 | 0.014 | -0.0186 | 0.6051 | 1
[15 empty] | 4.5 | 0.5816 | 0.02327 | 0.01415 | -0.0155 | 0.5624 | 1
[15 empty] | 4.75 | 0.6001 | 0.02367 | 0.01438 | -0.0126 | 0.5187 | 1
[15 empty] | 5 | 0.6194 | 0.02413 | 0.01455 | -0.0098 | 0.4754 | 1
[15 empty] | 5.25 | 0.6368 | 0.02482 | 0.01509 | -0.0072 | 0.4301 | 1
[15 empty] | 5.5 | 0.6547 | 0.02564 | 0.0157 | -0.0047 | 0.3875 | 1
[15 empty] | 5.75 | 0.673 | 0.02658 | 0.01641 | -0.0025 | 0.3481 | 1
[15 empty] | 6 | 0.6919 | 0.02765 | 0.01724 | -0.0005 | 0.3133 | 1
[15 empty] | 6.25 | 0.7105 | 0.02892 | 0.01844 | 0.0014 | 0.283 | 1
[15 empty] | 6.5 | 0.7295 | 0.03038 | 0.01986 | 0.0031 | 0.2578 | 1
[15 empty] | 6.75 | 0.7491 | 0.03186 | 0.0213 | 0.0047 | 0.2365 | 1
[15 empty] | 7 | 0.7691 | 0.0335 | 0.02292 | 0.0061 | 0.219 | 1
[15 empty] | 7.25 | 0.7876 | 0.0354 | 0.02498 | 0.0076 | 0.2045 | 1
[15 empty] | 7.5 | 0.8044 | 0.03756 | 0.02736 | 0.0092 | 0.1924 | 1
[15 empty] | 7.75 | 0.8226 | 0.03983 | 0.0297 | 0.0105 | 0.1828 | 1
[15 empty] | 8 | 0.8372 | 0.04218 | 0.03233 | 0.0122 | 0.1739 | 1
[15 empty] | 8.25 | 0.8499 | 0.04511 | 0.0355 | 0.0138 | 0.1676 | 1
[15 empty] | 8.5 | 0.8538 | 0.04867 | 0.0396 | 0.0158 | 0.1632 | 1
[15 empty] | 8.75 | 0.8727 | 0.05094 | 0.04181 | 0.0168 | 0.1565 | 1
[15 empty] | 9 | 0.8743 | 0.05501 | 0.04623 | 0.0185 | 0.154 | 1
[15 empty] | 9.25 | 0.8655 | 0.05978 | 0.05145 | 0.0203 | 0.1535 | 1
[15 empty] | 9.5 | 0.852 | 0.0649 | 0.05691 | 0.0216 | 0.1535 | 1
[15 empty] | 9.75 | 0.8357 | 0.07027 | 0.06251 | 0.0223 | 0.154 | 1
[15 empty] | 10 | 0.8198 | 0.0758 | 0.06817 | 0.0224 | 0.1547 | 1
[15 empty] | 10.25 | 0.6499 | 0.10541 | 0.09769 | -0.0021 | 0.2047 | 1
[15 empty] | 10.5 | 0.6743 | 0.10839 | 0.10074 | 0.0003 | 0.2006 | 1